## Bitterlich
Ponto | Árvore | d (cm) | Ht (m) | gi (m²) | vi (m³) | 1/gi | (FAB/gi)*vi | β0 | 7.423e-05
1 | 1 | 19.9 | 6 | 0.031103 | 0.099454 | 32.1517 | 3.1976 | β1 | 1.7073
1 | 2 | 17.6 | 12 | 0.024328 | 0.18129 | 41.1041 | 7.4518 | β2 | 1.1687
1 | 3 | 7.5 | 3 | 0.0044179 | 0.0083606 | 226.3537 | 1.8925
1 | 4 | 13.1 | 10 | 0.013478 | 0.088487 | 74.1938 | 6.5652
1 | 5 | 21.4 | 15.8 | 0.035968 | 0.34911 | 27.8024 | 9.7062
1 | 6 | 40.8 | 15 | 0.13074 | 0.98871 | 7.6487 | 7.5624
2 | 1 | 6.7 | 7 | 0.0035257 | 0.018564 | 283.6355 | 5.2654 | Pede-se:
2 | 2 | 8.6 | 7 | 0.0058088 | 0.028431 | 172.1525 | 4.8944 | a) Calcular o volume individual em cada ponto amostral
2 | 3 | 12.3 | 9 | 0.011882 | 0.070255 | 84.1589 | 5.9126 | b) Calcular as áreas transversais das árvores em cada ponto amostral
2 | 4 | 5.3 | 6 | 0.0022062 | 0.01039 | 453.2715 | 4.7095 | c) Calcular a área basal por hectare (m².ha-1) para cada ponto amostral
2 | 5 | 12 | 10.3 | 0.01131 | 0.078859 | 88.4194 | 6.9727 | d) Calcular o número de árvores por hectare (árvore.ha-1) para cada ponto amostral
2 | 6 | 12.7 | 8 | 0.012668 | 0.064658 | 78.941 | 5.1042 | e) Calcular o volume por hectare (m³.ha-1) para cada ponto amostral
2 | 7 | 14.8 | 11 | 0.017203 | 0.12182 | 58.1282 | 7.0814
2 | 8 | 5.1 | 4 | 0.0020428 | 0.0060575 | 489.5192 | 2.9653 | Fórmulas:
2 | 9 | 25 | 11 | 0.049087 | 0.29816 | 20.3718 | 6.0742 | Área Basal por Hectare (m².ha-1)
3 | 1 | 13.4 | 11.7 | 0.014103 | 0.1105 | 70.9089 | 7.8354
3 | 2 | 27.7 | 13 | 0.060263 | 0.43181 | 16.594 | 7.1655
3 | 3 | 21.6 | 22.4 | 0.036644 | 0.53337 | 27.2899 | 14.5557 | Número de árvores por hectare (árvore.ha-1)
3 | 4 | 18.5 | 12.9 | 0.02688 | 0.21481 | 37.202 | 7.9915
4 | 1 | 14.9 | 11 | 0.017437 | 0.12323 | 57.3505 | 7.0674
4 | 2 | 20.4 | 8 | 0.032685 | 0.14523 | 30.595 | 4.4432
4 | 3 | 14.5 | 10 | 0.016513 | 0.10524 | 60.5584 | 6.373
4 | 4 | 18.8 | 11 | 0.027759 | 0.18328 | 36.0242 | 6.6025
4 | 5 | 21 | 9 | 0.034636 | 0.17511 | 28.8716 | 5.0558
4 | 6 | 6 | 6 | 0.0028274 | 0.012841 | 353.6777 | 4.5416
4 | 7 | 7.6 | 7 | 0.0045365 | 0.023021 | 220.4362 | 5.0747 | Volume por hectare (m³.ha-1)
4 | 8 | 6.7 | 7 | 0.0035257 | 0.018564 | 283.6355 | 5.2654
4 | 9 | 7.3 | 8 | 0.0041854 | 0.025121 | 238.9265 | 6.0021
5 | 1 | 18 | 9 | 0.025447 | 0.13459 | 39.2975 | 5.2891
5 | 2 | 15.9 | 10 | 0.019856 | 0.12317 | 50.3635 | 6.2034
5 | 3 | 9.7 | 5 | 0.0073898 | 0.023564 | 135.3215 | 3.1887
5 | 4 | 9.5 | 6 | 0.0070882 | 0.028141 | 141.0792 | 3.9701
5 | 5 | 7.2 | 6 | 0.0040715 | 0.01753 | 245.6095 | 4.3056 | Tabela Suporte
5 | 6 | 8.8 | 5.5 | 0.0060821 | 0.022306 | 164.4163 | 3.6675
5 | 7 | 7.9 | 6 | 0.0049017 | 0.02054 | 204.0121 | 4.1903 | Unidade Amostra | m | G (m².ha-1) | N (árv.ha-1) | V (m³.ha-1)
5 | 8 | 7.3 | 6.5 | 0.0041854 | 0.019708 | 238.9265 | 4.7088 | 1 | 6 | 6 | 409.2544 | 36.3756
5 | 9 | 21.8 | 12 | 0.037325 | 0.26125 | 26.7915 | 6.9994 | 2 | 9 | 9 | 1728.5979 | 48.9795
[8 empty] | 3 | 4 | 4 | 151.9948 | 37.5481
[8 empty] | 4 | 9 | 9 | 1310.0756 | 50.4257
[8 empty] | 5 | 9 | 9 | 1245.8175 | 42.523
[8 empty] | Média |  | 7.4 |  | 43.1704
[8 empty] | FAB = | 1
Seja uma floresta de 11 ha, na qual se realizou um inventário-piloto, através da amostragem por ponto horizontal (Bitterlich), sendo lançados cinco pontos de amostragem e utilizando um fator de área basal (FAB) igual a 1. O volume de cada árvore individual foi obtido pela equação fornecida pelo CETEC (1995): Vest. = 0,00007423.d1,707348.Ht1,16873 (R² = 97,30%)
𝐺=𝑚.𝐹𝐴𝐵
𝑁= ∑_(𝑖=1)^𝑚▒〖𝑁_𝑖=𝐹𝐴𝐵〗 ∑_(𝑖=1)^𝑚▒(1/𝑔_𝑖 )
𝑉= ∑_(𝑖=1)^𝑚▒〖𝑉_𝑖= ∑_(𝑖=1)^𝑚▒𝐹𝐴𝐵/𝑔_𝑖 〗.𝑣_𝑖