## Bitterlich
Árvore | di (cm) | Distância em campo (m)* | hi (m) | gi (m²) | vi (m³) | Árvores Duvidosas
1 | 29.92 |  | 21.42 | 0.070309 | 0.7609
2 | 51.57 |  | 33.08 | 0.20887 | 3.5123
3 | 45.99 | 12.65 | 30.63 | 0.16612 | 2.586 | Duvidosa
4 | 59.52 |  | 36.15 | 0.27824 | 5.1177
5 | 28.97 | 9.45 | 20.73 | 0.065915 | 0.6894 | Duvidosa
6 | 39.31 |  | 27.27 | 0.12137 | 1.6794
7 | 36.29 |  | 25.55 | 0.10343 | 1.3397
8 | 46.15 | 19.25 | 30.71 | 0.16728 | 2.6103 | Duvidosa
9 | 49.33 |  | 32.13 | 0.19112 | 3.1227
10 | 45.84 |  | 30.56 | 0.16504 | 2.5618
23.9802
* Medida Radial
Não deixa claro qual fórmula usou para calcular os volumes individuais das árvores
1) Quais árvores duvidosa devem ser contadas (ou descartadas) na unidade amostral?
Árvores duvidosas são: 3, 5 e 8
R medido > R calculado (Não Qualificada)
R medido <= R calculado (Qualificada)
[5 empty] | di | Ri | R medido | Qualificada?
|  |  |  | Árvore 3 | 0.4599 | 16.2599 | 12.65 | Sim
|  |  |  | Árvore 5 | 0.2897 | 10.2424 | 9.45 | Sim
|  |  |  | Árvore 8 | 0.4615 | 16.3165 | 19.25 | Não
|  |  |  | FAB | 2
Portanto, a árvore 8 não deve ser considerada na amostragem do ponto.
Ri = Distâncial radial calculada para i-ésima árvore duvidosa.
di = diâmetro a 1,30 m do solo da árvore duvidosa
FAB = Fator de Àrea Basal usado na amostragem de Bitterlich
2) Qual estimativa da Área Basal na unidade amostral?
Basta multiplicar o número de árvores contadas na unidade amostral (desconsiderar a árvore 8, pois não foi qualificada) pelo FAB usado (nesse caso, igual a 2).
|  | 18 | m²/ha
3) Qual estimativa do número de árvores por hectare?
É obrigatório medir o diâmetro de cada árvore para obter a estimativa de número de árvores por hectare. (Desvantagem do método)
gi = Área transversal de cada árvore na unidade amostral
Árvore | di (cm) | Distância em campo (m)* | hi (m) | gi (m²) | 1/gi
1 | 29.92 |  | 21.42 | 0.070309 | 14.2229
2 | 51.57 |  | 33.08 | 0.20887 | 4.7876
3 | 45.99 | 12.65 | 30.63 | 0.16612 | 6.0198
4 | 59.52 |  | 36.15 | 0.27824 | 3.5941
5 | 28.97 | 9.45 | 20.73 | 0.065915 | 15.171
6 | 39.31 |  | 27.27 | 0.12137 | 8.2396
7 | 36.29 |  | 25.55 | 0.10343 | 9.668
8 | 46.15 | 19.25 | 30.71 | 0.16728 | Excluída
9 | 49.33 |  | 32.13 | 0.19112 | 5.2322
10 | 45.84 |  | 30.56 | 0.16504 | 6.0593
72.9943
|  |  |  | N | 145.9887
|  |  |  | N | 146 | Árvores/ha
FAB | 2
4) Qual estimativa do volume por hectare?
Não deixa claro qual fórmula usou para calcular os volumes individuais das árvores. Apenas apresenta na tabela.
Árvore | d (cm) | Distância em campo (m)* | h (m) | gi (m²) | v (m³) | (FAB/gi).vi
1 | 29.92 |  | 21.42 | 0.070309 | 0.7609 | 21.6443
2 | 51.57 |  | 33.08 | 0.20887 | 3.5123 | 33.6308
3 | 45.99 | 12.65 | 30.63 | 0.16612 | 2.586 | 31.1345
4 | 59.52 |  | 36.15 | 0.27824 | 5.1177 | 36.7866
5 | 28.97 | 9.45 | 20.73 | 0.065915 | 0.6894 | 20.9177
6 | 39.31 |  | 27.27 | 0.12137 | 1.6794 | 27.675
7 | 36.29 |  | 25.55 | 0.10343 | 1.3397 | 25.9044
8 | 46.15 | 19.25 | 30.71 | 0.16728 | 2.6103 | Excluir
9 | 49.33 |  | 32.13 | 0.19112 | 3.1227 | 32.6774
10 | 45.84 |  | 30.56 | 0.16504 | 2.5618 | 31.0453
[5 empty] | 23.9802 | 261.4162
FAB | 2 |  |  |  | V | 261.4162 | m³/ha
𝐹𝐴𝐵 = 2.500(𝑑_𝑖/𝑅_𝑖 )^2
𝑅_𝑖= 〖50𝑑〗_𝑖/√𝐹𝐴𝐵
𝐺=𝑚.𝐹𝐴𝐵
𝑁= ∑24_(𝑖=1)^𝑚▒〖𝑁_𝑖=𝐹𝐴𝐵〗 ∑24_(𝑖=1)^𝑚▒(1/𝑔_𝑖 )
𝑉= ∑24_(𝑖=1)^𝑚▒〖𝑉_𝑖= ∑24_(𝑖=1)^𝑚▒𝐹𝐴𝐵/𝑔_𝑖 〗.𝑣_𝑖